## Especificaciones del proyecto
Apartado | Descripción de Especificación | Valor / Detalle | Etapa del Proyecto
Entrada a fuente | Voltaje de ingreso a la fuente | 110 V AC | Definición de Especificaciones
Etapas de la fuente | Secuencia de procesamiento de energía | Etapa de transformador | Arquitectura del sistema
Etapa de rectificación
Etapa de filtrado
Etapa de conversión DC-DC
Salidas de la fuente | Especificaciones de Salida S1 | +12 V , 5 A | Salidas de la fuente
Salidas de la fuente | Especificaciones de Salida S2 | +5 V , 3 A | Salidas de la fuente
Salidas de la fuente | Especificaciones de Salida S3 | +3.3 V , 3 A | Salidas de la fuente
Salidas de la fuente | Especificaciones de Salida S4 | -12 V , 1 A | Salidas de la fuente
Salidas de la fuente | Especificaciones de Salida S5 (Regulable) | Regulable 1.25 V - 15 V , 3 A | Salidas de la fuente
Integración | Requisito de integración en la PCB | Integración de conversión DC-DC directamente en la PCB | Diseño electrónico

## Requeriemientos funcionales
Requerimiento | Uso | Etapa
Tranformador | Regula el voltaje AC de 110 VAC a aprox 24VAC (dependiendo de la propiedades del trasnformador) | Regulado
Puente de diodos | Convierte la señal AV del trandormador en una señal continua con la misma direccion de corriente | Rectificado
Filtro notch | Filtra la señal de correccion para que se vuelva continua y estable en un mismo rango de voltajes | Filtrado
Conversores DC-DC para salidas | Suministran del voltaje indicado para cada salida de la fuente de voltaje | Conversores

## Requerimientos no funcionales
Requerimiento
Swithe de activacion de cada salida
Led de indicacion de activacion de la fuente
Medidor de tension para la salida regulada
Medidor de amperaje en cada Salida